## 封-1 招标工程量清单封面
|  | 城东区八一路康南社区装修改造 |  | 工程
招标工程量清单
招 标 人：
(单位盖章)
造价咨询人：
(单位盖章)
年 月 日
封—1
青海省建设工程造价计价软件评测合格编号：TJDE-2020-21001；AZDE-2020-21001；SZDE-2020-21001；YLDE-2020-21001；SZGS-2022-22001；SZGS-2023-23001；ZHGL-2023-23001；FAGS-2024-24001；HMCS-2024-24001

## 扉-1 招标工程量清单扉页
|  | 城东区康南社区综合服务中心装修改造项目工程量清单 |  | 工程
工程量清单
采 购 人： |  |  | 造价咨询人：
| (单位盖章) |  |  |  | (单位资质专用章)
法定代表人 或其授权人： |  |  | 法定代表人 或其授权人：
| (签字或盖章) |  |  |  | (签字或盖章)
编 制 人： |  |  | 复 核 人：
| (造价人员签字盖专用章) |  |  |  | (造价工程师签字盖专用章)
编 制 时 间： | 年 月 日 |  | 复 核 时 间： |  | 年 月 日
扉—1

## 表-08 分部分项工程和单价措施项目计价表（带分部）
分部分项工程和单价措施项目清单与计价表
工程名称：城东区康南社区综合服务中心装修改造项目 | [6 empty] | 第 1 页 共 3 页
序号 | 项目编码 | 项目名称 | 项目特征描述 | 计量单位 | 工程量 | 金额（元）
[6 empty] | 综合单价 |  | 合价 | 其中
暂估价
整个项目
1 | 011302002001 | 格栅吊顶 | [项目特征] 1.龙骨材料种类、规格、中距:轻钢龙骨 2.面层材料品种、规格:铝方通 3.满足规范和设计要求 | m2 | 96.25
2 | 011302001001 | 吊顶天棚 | 满足规范及设计要求，详见节点图 1.饰面乳胶漆两道 2.满刮2厚面层耐水腻子找平，面板接缝处贴嵌缝带，刮腻子抹平 3.双层9.5厚石膏板 4.轻钢龙骨 5.Φ8钢筋吊杆，双向中距≤1200 | m2 | 30.63
3 | 011210006001 | 其他隔断 | 10cm轻钢龙骨隔墙，内填吸音防火岩棉，双面12MM纸面石膏板 | m2 | 49
4 | 010801002001 | 木质门带套 | 成品木质装饰门含门吸执手 | 樘 | 3
5 | 011207001001 | 大厅形象墙面 | 形象墙饰面板 | m2 | 20
6 | 011501020001 | 服务台 | 1.大理石台面台柜制作、运输、安装(安放) 2.刷防护材料、油漆 3.五金件安装 | m | 9.5
7 | 030412005003 | 服务台荧光灯带 | [工作内容] 1.服务台外侧隐藏式安装灯带 | 套 | 19
8 | 011501006001 | 定制办公书柜 | 1.定制柜制作、运输、安装(安放) 2.刷防护材料、油漆 3.五金件安装 | m2 | 17.5
9 | 011508004001 | 楼顶金属字 | [工作内容] 1.字制作、运输、安装 2.刷油漆 | 个 | 20
10 | 010606012001 | 楼顶金属字钢支架 | 1.方钢管40*40mm 2.安装 3.补刷油漆 | t | 1.628
11 | 011507001001 | 门头箱式招牌 | 门头招牌 1.材料铝扣板制作安装 2.包含字体 | m2 | 11
本页小计
注：为计取规费等的使用，可在表中增设其中：“定额人工费”。
表—08
分部分项工程和单价措施项目清单与计价表
工程名称：城东区八一路康南社区装修改造 | [6 empty] | 第 2 页 共 3 页
序号 | 项目编码 | 项目名称 | 项目特征描述 | 计量单位 | 工程量 | 金额（元）
[6 empty] | 综合单价 |  | 合价 | 其中
暂估价
3.高空吊装
12 | 011608001001 | 大厅铲除油漆面 | [工作内容] 1.铲除 2.控制扬尘 3.清理 4.建渣场内、外运输 | m2 | 166.28
13 | 011407001001 | 大厅墙面喷刷涂料 | 白色乳胶漆 1.白色乳胶漆（1遍底漆，2遍面漆） 2.刮腻子（2遍） | m2 | 268.8
14 | 011204003001 | 卫生间块料墙面 | 1.墙砖，贴到吊顶上100mm高 2.20厚1:3水泥砂浆结合层，表面撒水泥粉 3.1:3水泥水泥浆一道（内掺建筑胶） 4.部位：卫生间 5.详见设计图纸 | m2 | 13.48
15 | 010402001001 | 卫生间砌块墙 | [工作内容] 1.砂浆制作、运输 2.砌砖、砌块 3.勾缝 4.材料运输 | m3 | 0.38
16 | 01B002 | 卫生间水电改造 | [项目特征] 1.卫生间水电改造 2.地面瓷砖拆除下水管道重铺 3.重贴瓷砖 4.垃圾清理外运 | m2 | 3.45
17 | 011610001001 | 大厅旧门拆除 | [工作内容] 1.拆除 2.控制扬尘 3.清理 4.建渣场内、外运输 | 樘 | 4
18 | 010805005001 | 肯德基门 | 1.门安装 2.五金安装 | 樘 | 1
19 | 080703004001 | 大厅led显示屏 | LED显示屏 1.显示屏尺寸：640cm*19cm 2.屋顶吊装，每套含两支100cm长安装支架 | 套 | 6
20 | 080802013001 | 单位指示牌 | [工作内容] 1.指示牌成品尺寸：高250cm*宽125cm*厚12cm | 块 | 1
本页小计
注：为计取规费等的使用，可在表中增设其中：“定额人工费”。
表—08
分部分项工程和单价措施项目清单与计价表
工程名称：城东区八一路康南社区装修改造 | [6 empty] | 第 3 页 共 3 页
序号 | 项目编码 | 项目名称 | 项目特征描述 | 计量单位 | 工程量 | 金额（元）
[6 empty] | 综合单价 |  | 合价 | 其中
暂估价
，主材镀锌板内钢筋龙骨 2.水泥地面找平，膨胀螺丝四角固定 3.清理 4.建渣场内、外运输
21 | 050307009001 | 单位标志牌 | [工作内容] 1.不锈钢标识牌尺寸：高220cm*宽40cm*厚3cm 2.标志牌制作 3.雕凿 4.镌字、喷字 5.运输、安装 6.刷油漆 | 个 | 2
分部小计
措施项目
分部小计
本页小计
合计
注：为计取规费等的使用，可在表中增设其中：“定额人工费”。
表—08